## 单轴12-24S
产品 |  |  | 拉力参考&详细参数 | [14 empty] | 电调参数 | [5 empty] | 桨叶参数
品名 | KV | 整机含引线重量(含桨叶） | 套装配置 | 单轴额定拉力 | 额定拉力力效 | 定子尺寸 | IP等级 | 推荐电池 | 使用寿命/MTBF（小时） | 线材质/线号/颜色 | 线长 | 适用碳管直径 | 使用环境温度 | 桨叶孔安装尺 | 电机安装尺 | 包装规格（不含桨叶） | 包装重量（不含桨叶） | 电调型号 | 油门行程范围 | 通讯方式 | 控制方式 | 最大电压 | 最大电流 (短时持续) | 桨叶型号 | 桨叶长度
A6 | 180 | 695±2%g | A6 (电机)+14S FOC 80A (电调)+ MF2311P (螺旋桨) | 3.5~5kg | 7.09g/W (5kg) | 62*15mm | IPX6 | 12~14S | 2000 | 电源线: 14#AWG红黑 信号线: 5P特氟龙线 | 1100±10mm | 30mm | -30~50℃ | D20-4*M3，中心孔D6 | D20-4*M3;钢轴D6凸4 D18-4*M3;钢轴D6凸4 D12-4*M3;钢轴D6凸4 | 62*15mm | 600g | 14S FOC 80A | 1100~1940us | DRONE CAN、UAV CAN、CUBE CAN | PWM/CAN | 61V | 80A | MF2311P | 23英寸 (585mm)
A6-X | 180 | 680±2%g | A6-X(电机)+14S FOC 80A(电调)+MF2311P(螺旋桨) | 3.5~5kg | 7.46g/W(4.2kg) | 62*15mm | IPX6 | 12~14S | 2000 | 电源线:14#AWG红黑；信号线:5P特氟龙线 | 1160±10mm | 30mm | -30~50℃ | D20-4*M3，中心孔D6 | D20-4*M3;钢轴D6凸4 D18-4*M3;钢轴D6凸4 D12-4*M3;钢轴D6凸4 | 62*15mm | 600g | 14S FOC 80A | 1100~1940us(固定) | DRONE CAN、UAV CAN、CUBE CAN | PWM/CAN | 61V | 80A | MF2311P | 23英寸(585mm)
A6L | 160 | 760±2%g | A6L(电机)+14S FOC 80A(电调)+MF2407P(螺旋桨) | 4~5.5kg | 7.8g/W(4.2kg) | 62*18mm | IPX6 | 12~14S | 2000 | 电源线:14#AWG红黑；信号线:5P特氟龙线 | 1000±5mm | 30mm | -20~55℃ | D20-4*M3，中心孔D6 | D20-4*M3;钢轴D6凸4 D18-4*M3;钢轴D6凸4 D12-4*M3;钢轴D6凸4 | 62*18mm | 660g | 14S FOC 80A | 1100~1940us(固定) | DRONE CAN、UAV CAN、CUBE CAN | PWM/CAN | 61V | 80A | MF2407P | 24英寸(622mm)
A6L-X | 160 | 780±2%g | A6L-X(电机)+14S FOC 80A(电调)+MF2407P(螺旋桨) | 4~5.5kg | 7.98g/W(4.4kg) | 62*18mm | IPX6 | 12~14S | 2000 | 电源线:14#AWG红黑；信号线:5P特氟龙线 | 1160±5mm | 30mm | -30~50℃ | D20-4*M3，中心孔D6 | D20-4*M3;钢轴D6凸4 D18-4*M3;钢轴D6凸4 D12-4*M3;钢轴D6凸4 | 62*18mm | 660g | 14S FOC 80A | 1100~1940us(固定) | DRONE CAN、UAV CAN、CUBE CAN | PWM/CAN | 61V | 80A | MF2407P | 24英寸(622mm)
A6-M | 160 | 390±2%g | A6-M(电机)+12S FOC 50A(电调)+MF23P-M(螺旋桨) | 2~2.5kg | 10.3g/W(2.3kg) | 60*9mm | IPX6 | 12S | 2000 | 电源线:16#AWG红黑；信号线:5P特氟龙线 | 485±10mm | 25mm | -20~50℃ | D20-2*M3，中心孔D8 D18-2*M3，中心孔D8 | D18-4*M3；钢轴D8凸5 D12-4*M3；钢轴D8凸5 | 60*9mm | 400g | 12S FOC 50A | 1100~1940us(固定) | DRONE CAN、UAV CAN、CUBE CAN | PWM/CAN | 61V | 40A | MF23P-M | 23英寸(585mm)
A8 | 115 | 1290±2%g | A8(电机)+14S FOC 100A(电调)+MF3119P(螺旋桨) | 5~7kg | 8.9g/W(6kg) | 81*20mm | IPX6 | 12~14S | 2000 | 电源线:12#AWG红黑；信号线:5P特氟龙线 | 1100±10mm | 40mm | -20~55℃ | D31-4*M3，中心孔D10 | D31-4*M3；钢轴D10凸4 D20-4*M3；钢轴D10凸4 | 81*20mm | 1050g | 14S FOC 100A | 1100~1940us(固定) | DRONE CAN、UAV CAN、CUBE CAN | PWM/CAN | 61V | 100A | MF3119P | 31英寸(784mm)
A8-X | 115 | 1180±2%g | A8-X(电机)+14S FOC 80A(电调)+MF3119P(螺旋桨) | 5~7kg | 9.53g/W(5.2kg) | 81*20mm | IPX6 | 12~14S | 2000 | 电源线:12#AWG红黑；信号线:5P特氟龙线 | 1100±10mm | 40mm | -30~50℃ | D31-4*M3，中心孔D10 | D31-4*M3；钢轴D10凸4 D20-4*M3；钢轴D10凸4 | 81*20mm | 900g | 14S FOC 80A | 1100~1940us(固定) | DRONE CAN、UAV CAN、CUBE CAN | PWM/CAN | 61V | 80A | MF3119P | 31英寸(784mm)
A10 | 120 | 1550±2%g | A10(电机)+14S FOC 100A(电调)+MF3424P(螺旋桨) | 7~11kg | 8.48g/W(8kg) | 99*15mm | IPX6 | 12~14S | 2000 | 电源线:12#AWG红黑；信号线:5P特氟龙线 | 1090±10mm | 40mm | -20~55℃ | D31-4*M3，中心孔D10 | D31-4*M4；钢轴D10凸4 D20-4*M3；钢轴D10凸4 | 112.73*107.4mm | 1750g | 14S FOC 100A | 1100~1940us(固定) | DRONE CAN、UAV CAN、CUBE CAN | PWM/CAN | 61V | 100A | MF3424P | 34英寸(874mm)
A10L | 110 | 1870±2%g | A10L(电机)+14S FOC 200A(电调)+MF3628P(螺旋桨) | 11~13kg | 7.3g/W(13kg) | 99*19mm | IPX6 | 12~14S | 2000 | 电源线:12#AWG红黑；信号线:5P特氟龙线 | 980±10mm | 40mm | -30~50℃ | D31-4*M3，中心孔D10 | D31-4*M4；钢轴D10凸4 D20-4*M3；钢轴D10凸4 | 112.73*111.4mm | 1960g | 14S FOC 200A | 1100~1940us(固定) | DRONE CAN、UAV CAN、CUBE CAN | PWM/CAN | 61V | 200A | MF3628P | 36英寸(914mm)
A10XL | 130 | 2070±2%g | A10XL(电机)+14S FOC 200A(电调)+MF3628P(螺旋桨) | 13~15kg | 6.4g/W(15kg) | 99*24mm | IPX6 | 12~14S | 2000 | 电源线:12#AWG红黑；信号线:5P特氟龙线 | 980±10mm | 40mm | -30~50℃ | D31-4*M3，中心孔D10 | D31-4*M4；钢轴D10凸4 D20-4*M3；钢轴D10凸4 | 112.73*116.4mm | 2030g | 14S FOC 200A | 1100~1940us(固定) | DRONE CAN、UAV CAN、CUBE CAN | PWM/CAN | 61V | 200A | MF3628P | 36英寸(914mm)
A12-14S | 86 | 2400±2%g | A12-14S(电机)+14S FOC 200A(电调)+MF4114P(螺旋桨) | 15~18kg | 8.2g/W(15.7kg) | 111*15mm | IPX6 | 12~14S | 2000 | 电源线:10#AWG红黑；信号线:5P特氟龙线 | 1745±10mm | 50mm | -20~55℃ | D31-4*M4，中心孔D13 | D36-4*M5；钢轴D13凸5 D33-4*M4；钢轴D10凸5 D24-4*M4；钢轴D10凸5 | 111*15mm | 2050g | 14S FOC 200A | 1100~1940us | DRONE CAN、UAV CAN、CUBE CAN | PWM/CAN | 61V | 200A | MF4114P | 41英寸(1043.5mm)
A12L-14S | 92 | 2500±2%g | A12L-14S(电机)+14S FOC 200A(电调)+MF4315P(螺旋桨) | 15~18kg | 8.4g/W(16kg) | 111*18mm | IPX6 | 12~14S | 2000 | 电源线:10#AWG红黑；信号线:5P特氟龙线 | 1745±10mm | 50mm | -20~55℃ | D31-4*M4，中心孔D13 | D36-4*M5；钢轴D13凸5 D33-4*M4；钢轴D10凸5 D24-4*M4；钢轴D10凸5 | 111*18mm | 2170g | 14S FOC 200A | 1100~1940us | DRONE CAN、UAV CAN、CUBE CAN | PWM/CAN | 61V | 200A | MF4315P | 43英寸(1090.7mm)
A12XL-14S | 77 | 2865±2%g | A12XL-14S(电机)+14S FOC 200A(电调)+MF4918P(螺旋桨) | 20~22kg | 8.7g/W(21kg) | 111*22mm | IPX6 | 12~14S | 2000 | 电源线:10#AWG红黑；信号线:5P特氟龙线 | 1745±10mm | 50mm | -20~55℃ | D36-4*M5，中心孔D14 | D36-4*M5；钢轴D14凸5 D31-4*M4；钢轴D14凸5 | 111*22mm | 2350g | 14S FOC 200A | 1100~1940us | DRONE CAN、UAV CAN、CUBE CAN | PWM/CAN | 61V | 200A | MF4918P | 49英寸(1244.6mm)
A14-14S | 58 | 4050±2%g | A14-14S(电机)+14S FOC 200A(电调)+MF5620P(螺旋桨) | 25~27kg | 9.0g/W(25kg) | 138*25mm | IPX6 | 12~14S | 2000 | 电源线:10#AWG红黑；信号线:5P特氟龙线 | 1550±5mm | 50mm | -20~55℃ | D40-4*M5，中心孔D14 | D40-4*M5；钢轴D14凸5 D28-4*M4；钢轴D14凸5 | 138*25mm | 3220g | 14S FOC 200A | 1100~1940us(固定) | DRONE CAN、UAV CAN、CUBE CAN | PWM/CAN | 60V | 190A | MF5620P | 56英寸(1400mm)

## 单轴6S
产品 |  |  | 拉力参考&详细参数 | [14 empty] | 电调参数 | [5 empty] | 桨叶参数
品名 | KV | 整机含引线重量(含桨叶） | 套装配置 | 单轴额定拉力 | 额定拉力力效 | 定子尺寸 | IP等级 | 推荐电池 | 使用寿命/MTBF（小时） | 线材质/线号/颜色 | 线长 | 适用碳管直径 | 使用环境温度 | 桨叶孔安装尺 | 电机安装尺 | 包装规格（不含桨叶） | 包装重量（不含桨叶） | 电调型号 | 油门行程范围 | 通讯方式 | 控制方式 | 最大电压 | 最大电流 (短时持续) | 桨叶型号 | 桨叶长度
A6-M-6S | 280 | 390±2%g | A6-M(电机)+6S FOC 50A(电调)+MF23P-M(螺旋桨) | 2~2.5kg | 10g/W(2.3kg) | 60*9mm | IPX6 | 6S | 2000 | 电源线:16#AWG红黑；信号线:5P特氟龙线 | 485±10mm | 25mm | -20~50℃ | D20-2*M3，中心孔D8 D18-2*M3，中心孔D8 | D18-4*M3；钢轴D8凸5 D12-4*M3；钢轴D8凸5 | 60*9mm | 400g | 6S FOC 50A | 1100~1940us(固定) | DRONE CAN、UAV CAN、CUBE CAN | PWM/CAN | 26V | 40A | MF23P-M | 23英寸(585mm)

## 单轴18S
产品 |  |  | 拉力参考&详细参数 | [14 empty] | 电调参数 | [5 empty] | 桨叶参数
品名 | KV | 整机含引线重量(含桨叶） | 套装配置 | 单轴额定拉力 | 额定拉力力效 | 定子尺寸 | IP等级 | 推荐电池 | 使用寿命/MTBF（小时） | 线材质/线号/颜色 | 线长 | 适用碳管直径 | 使用环境温度 | 桨叶孔安装尺 | 电机安装尺 | 包装规格（不含桨叶） | 包装重量（不含桨叶） | 电调型号 | 油门行程范围 | 通讯方式 | 控制方式 | 最大电压 | 最大电流 (短时持续) | 桨叶型号 | 桨叶长度
A12-18S | 67 | 2400±2%g | A12-18S(电机)+18S FOC 150A(电调)+MF4114P(螺旋桨) | 15~18kg | 8.4g/W(15.2kg) | 111*15mm | IPX6 | 14~18S | 2000 | 电源线:10#AWG红黑；信号线:5P特氟龙线 | 1745±10mm | 50mm | -20~55℃ | D31-4*M4，中心孔D13 | D36-4*M5；钢轴D13凸5 D33-4*M4；钢轴D10凸5 D24-4*M4；钢轴D10凸5 | 111*15mm | 2050g | 18S FOC 150A | 1100~1940us | DRONE CAN、UAV CAN、CUBE CAN | PWM/CAN | 76V | 150A | MF4114P | 41英寸(1043.5mm)
A12L-18S | 70 | 2515±2%g | A12L-18S(电机)+18S FOC 150A(电调)+MF4315P(螺旋桨) | 15~18kg | 8.8g/W(16.2kg) | 111*18mm | IPX6 | 14~18S | 2000 | 电源线:10#AWG红黑；信号线:5P特氟龙线 | 1745±10mm | 50mm | -20~55℃ | D31-4*M4，中心孔D13 | D36-4*M5；钢轴D13凸5 D33-4*M4；钢轴D10凸5 D24-4*M4；钢轴D10凸5 | 111*18mm | 2170g | 18S FOC 150A | 1100~1940us | DRONE CAN、UAV CAN、CUBE CAN | PWM/CAN | 76V | 150A | MF4315P | 43英寸(1090.7mm)
A12XL-18S | 64 | 2855±2%g | A12XL-18S(电机)+18S FOC150A(电调)+MF4918P(螺旋桨) | 20~22kg | 8.5g/W(22kg) | 111*22mm | IPX6 | 14~18S | 2000 | 电源线:10#AWG红黑；信号线:5P特氟龙线 | 1745±10mm | 50mm | -20~55℃ | D36-4*M5，中心孔D14 | D36-4*M5；钢轴D14凸5 D31-4*M4；钢轴D14凸5 | 111*22mm | 2350g | 18S FOC150A | 1100~1940us | DRONE CAN、UAV CAN、CUBE CAN | PWM/CAN | 76V | 150A | MF4918P | 49英寸(1244.6mm)
A14-18S | 49.6 | 4355±2%g | A14-18S(电机)+18S FOC 150A(电调)+MF5620P(螺旋桨) | 25~27kg | 9.1g/W(25kg) | 138*25mm | IPX6 | 18S | 2000 | 电源线:10#AWG红黑；信号线:5P特氟龙线 | 1550±10mm | 50mm | -30~50℃ | D40-4*M5，中心孔D14 | D40-4*M5；钢轴D14凸5 D28-4*M4；钢轴D14凸5 | 138*25mm | 3220g | 18S FOC 150A | 1100~1940us | DRONE CAN、UAV CAN、CUBE CAN | PWM/CAN | 75V | 150A | MF5620P | 56英寸(1424mm)
A16-18S | 54 | 5750±2%g | A16-18S(电机)+18S FOC 260A(电调)+EFZ6320(螺旋桨) | 35~40kg | 8.7g/W(38kg) | 155*23.5mm | IPX5 | 14~18S | 2000 | 电源线:8#AWG红黑；信号线:5P特氟龙线 | 2000±5mm | 60mm | -20~55℃ | D40-4*M6；中心孔D16 | D40-4*M6 | 155*23.5mm | 5200g | 18S FOC 260A | 1100~1940us | DRONE CAN、UAV CAN、CUBE CAN | PWM/CAN | 76V | 260A | EFZ6320 | 63英寸(1600.2mm)

## 单轴24S
产品 |  |  | 拉力参考&详细参数 | [14 empty] | 电调参数 | [5 empty] | 桨叶参数
品名 | KV | 整机含引线重量(含桨叶） | 套装配置 | 单轴额定拉力 | 额定拉力力效 | 定子尺寸 | IP等级 | 推荐电池 | 使用寿命/MTBF（小时） | 线材质/线号/颜色 | 线长 | 适用碳管直径 | 使用环境温度 | 桨叶孔安装尺 | 电机安装尺 | 包装规格（不含桨叶） | 包装重量（不含桨叶） | 电调型号 | 油门行程范围 | 通讯方式 | 控制方式 | 最大电压 | 最大电流 (短时持续) | 桨叶型号 | 桨叶长度
A12-24S | 50 | 2400±2%g | A12-24S(电机)+24S FOC 120A(电调)+MF4114P(螺旋桨) | 15~18kg | 8.2g/W(16kg) | 111*15mm | IPX6 | 20~24S | 2000 | 电源线:10#AWG红黑；信号线:5P特氟龙线 | 1745±10mm | 50mm | -20~55℃ | D31-4*M4，中心孔D13 | D36-4*M5；钢轴D13凸5 D33-4*M4；钢轴D10凸5 D24-4*M4；钢轴D10凸5 | 111*15mm | 2050g | 24S FOC 120A | 1100~1940us | DRONE CAN、UAV CAN、CUBE CAN | PWM/CAN | 100V | 120A | MF4114P | 41英寸(1043.5mm)
A12L-24S | 49 | 2545±2%g | A12L-24S(电机)+24S FOC 120A(电调)+MF4315P(螺旋桨) | 15~18kg | 8.8g/W(16kg) | 111*18mm | IPX6 | 20~24S | 2000 | 电源线:10#AWG红黑；信号线:5P特氟龙线 | 1745±10mm | 50mm | -20~55℃ | D31-4*M4，中心孔D13 | D36-4*M5；钢轴D13凸5 D33-4*M4；钢轴D10凸5 D24-4*M4；钢轴D10凸5 | 111*18mm | 2170g | 24S FOC 120A | 1100~1940us | DRONE CAN、UAV CAN、CUBE CAN | PWM/CAN | 100V | 120A | MF4315P | 43英寸(1090.7mm)
A12XL | 48 | 2865±2%g | A12XL-24S(电机)+24S FOC 120A(电调)+MF4918P(螺旋桨) | 20~25kg | 8.6g/W(25kg) | 111*22mm | IPX6 | 20~24S | 2000 | 电源线:10#AWG红黑；信号线:5P特氟龙线 | 1745±10mm | 50mm | -20~55℃ | D36-4*M5，中心孔D14 | D36-4*M5；钢轴D14凸5 D31-4*M4；钢轴D14凸5 | 111*22mm | 2350g | 24S FOC 120A | 1100~1940us | DRONE CAN、UAV CAN、CUBE CAN | PWM/CAN | 100V | 120A | MF4918P | 49英寸(1244.6mm)
A14-24S | 37 | 4330±2%g | A14-24S(电机)+24S FOC 120A(电调)+MF5620P(螺旋桨) | 25~27kg | 9.5g/W(25kg) | 138*25mm | IPX6 | 24S | 2000 | 电源线:10#AWG红黑；信号线:5P特氟龙线 | 1550±5mm | 50mm | -20~55℃ | D40-4*M5，中心孔D14 | D40-4*M5；钢轴D14凸5 D28-4*M4；钢轴D14凸5 | 138*25mm | 2400g | 24S FOC 120A | 1100~1940us | DRONE CAN、UAV CAN、CUBE CAN | PWM/CAN | 100V | 120A | MF5620P | 56英寸(1424mm)
A16-24S | 35 | 5750±2%g | A16-24S(电机)+24S FOC 260A(电调)+EFZ6320(螺旋桨) | 35~40kg | 9.3g/W(35kg) | 155*23.5mm | IPX5 | 24~28S | 2000 | 电源线:8#AWG红黑；信号线:5+1屏蔽线 | 2000±5mm | 60mm | -20~55℃ | D40-4*M6；中心孔D16 | D40-4*M6； | 155*23.5mm | 5200g | 24S FOC 260A | 1100~1940us | DRONE CAN、UAV CAN、CUBE CAN | PWM/CAN | 120V | 260A | EFZ6320 | 63英寸(1600.2mm)
A16L-24S | 35 | 7380±3%g | A16L-24S(电机)+24S FOC 260A(电调)+EFZ6320(螺旋桨) | 45~50kg | 7.7g/W(50kg) | 155*35mm | IPX5 | 24~28S | 2000 | 电源线:8#AWG红黑；信号线:5+1屏蔽线 | 2000±5mm | 60mm | -20~55℃ | D40-4*M6；中心孔D16 | D40-4*M6； | 155*35mm | 6400g | 24S FOC 260A | 1100~1940us | DRONE CAN、UAV CAN、CUBE CAN | PWM/CAN | 120V | 260A | EFZ6320 | 63英寸(1600.2mm)

## 共轴
产品 |  |  | 拉力参考&详细参数 | [14 empty] | 电调参数 | [5 empty] | 桨叶参数
品名 | KV | 整机含引线重量(含桨叶） | 套装配置 | 单轴额定拉力 | 额定拉力力效 | 定子尺寸 | IP等级 | 推荐电池 | 使用寿命/MTBF（小时） | 线材质/线号/颜色 | 线长 | 适用碳管直径 | 使用环境温度 | 桨叶孔安装尺 | 电机安装尺 | 包装规格（不含桨叶） | 包装重量（不含桨叶） | 电调型号 | 油门行程范围 | 通讯方式 | 控制方式 | 最大电压 | 最大电流 (短时持续) | 桨叶型号 | 桨叶长度
X-A12XL-14S | 77 | 4875±2%g | X-A12XL-14S(电机)+14S FOC 200A(电调)+PFZ4918P(螺旋桨) | 30~35kg | 7.4g/W(32kg) | 111*22mm | IPX6 | 12~14S | 2000 | 电源线:10#AWG红黑；信号线:5P特氟龙线 | 1685±10mm | 50mm | -20~55℃ | D36-4*M5，中心孔D14 | D36-4*M5；钢轴D14凸5 D31-4*M4；钢轴D14凸5 | 111*22mm | 4555g | 14S FOC 200A | 1100~1940us | DRONE CAN、UAV CAN、CUBE CAN | PWM/CAN | 61V | 200A | PFZ4918P | 49英寸(1244.6mm)
X-A12XL-18S | 64 | 4870±2%g | X-A12XL-18S(电机)+18S FOC 150A(电调)+PFZ4918P(螺旋桨) | 30~35kg | 8.2g/W(31kg) | 111*22mm | IPX6 | 14~18S | 2000 | 电源线:10#AWG红黑；信号线:5P特氟龙线 | 1685±10mm | 50mm | -20~55℃ | D36-4*M5，中心孔D14 | D36-4*M5；钢轴D14凸5 D31-4*M4；钢轴D14凸5 | 111*22mm | 4555g | 18S FOC 150A | 1100~1940us | DRONE CAN、UAV CAN、CUBE CAN | PWM/CAN | 76V | 150A | PFZ4918P | 49英寸(1244.6mm)
X-A12XL-24S | 48 | 4945±2%g | X-A12XL-24S(电机)+24S FOC 120A(电调)+PFZ4918P(螺旋桨) | 30~35kg | 7.5g/W(33kg) | 111*22mm | IPX6 | 20~24S | 2000 | 电源线:10#AWG红黑；信号线:5P特氟龙线 | 1685±10mm | 50mm | -20~55℃ | D36-4*M5，中心孔D14 | D36-4*M5；钢轴D14凸5 D31-4*M4；钢轴D14凸5 | 111*22mm | 4555g | 24S FOC 120A | 1100~1940us | DRONE CAN、UAV CAN、CUBE CAN | PWM/CAN | 100V | 120A | PFZ4918P | 49英寸(1244.6mm)
X-A12XL II-14S | 74 | 4980±2%g | X-A12XL II-14S(电机)+14S FOC 200A(电调)+PFZ4918(螺旋桨) | 28~34kg | 7.7g/W(28kg) | 111*22mm | IPX6 | 12~14S | 2000 | 电源线:10#AWG红黑；信号线:5P特氟龙线 | 1695±10mm | 50mm | -20~55℃ | D36-4*M5，中心孔D14 | D36-4*M5；钢轴D14凸5 D31-4*M4；钢轴D14凸5 | 111*22mm | 4700g | 14S FOC 200A | 1100~1940us | DRONE CAN、UAV CAN、CUBE CAN | PWM/CAN | 61V | 200A | PFZ4918 | 49英寸(1245.17mm)
X-A12XL II-18S | 68 | 4980±2%g | X-A12XL II-18S(电机)+18S FOC 150A(电调)+PFZ4918(螺旋桨) | 28~34kg | 7.5g/W(31kg) | 111*22mm | IPX6 | 14~18S | 2000 | 电源线:10#AWG红黑；信号线:5P特氟龙线 | 1695±10mm | 50mm | -20~55℃ | D36-4*M5，中心孔D14 | D36-4*M5；钢轴D14凸5 D31-4*M4；钢轴D14凸5 | 111*22mm | 4700g | 18S FOC 150A | 1100~1940us | DRONE CAN、UAV CAN、CUBE CAN | PWM/CAN | 76V | 150A | PFZ4918 | 49英寸(1245.17mm)
X-A12XL II-24S | 47 | 4980±2%g | X-A12XL II-24S(电机)+24S FOC 120A(电调)+PFZ4918(螺旋桨) | 28~34kg | 7.6g/W(33kg) | 111*22mm | IPX6 | 20~24S | 2000 | 电源线:10#AWG红黑；信号线:5P特氟龙线 | 1695±10mm | 50mm | -20~55℃ | D36-4*M5，中心孔D14 | D36-4*M5；钢轴D14凸5 D31-4*M4；钢轴D14凸5 | 111*22mm | 4700g | 24S FOC 120A | 1100~1940us | DRONE CAN、UAV CAN、CUBE CAN | PWM/CAN | 100V | 120A | PFZ4918 | 49英寸(1245.17mm)
X-A14-18S | 49.6 | 9700±2%g | A14-18S(电机)+18S FOC 200A(电调)+EFZ5720(螺旋桨) | 45~50kg | 7.4g/W(45kg) | 138*25mm | IPX5 | 18S | 2000 | 电源线:8#AWG红黑；信号线:5+1屏蔽线 | 1500±5mm | 60mm | -20~55℃ | D40-4*M6；中心孔D16 | D40-4*M6; | 138*25mm | 7800g | 18S FOC 200A | 1100~1940us | DRONE CAN、UAV CAN、CUBE CAN | PWM/CAN | 76V | 150A | EFZ5720 | 57英寸(1447.8mm)
X-A14-24S | 37 | 9700±2%g | A14-24S(电机)+24S FOC 150A(电调)+EFZ5720(螺旋桨) | 45~50kg | 7.4g/W(45kg) | 138*25mm | IPX5 | 24~28S | 2000 | 电源线:8#AWG红黑；信号线:5+1屏蔽线 | 1500±5mm | 60mm | -20~55℃ | D40-4*M6；中心孔D16 | D40-4*M6; | 138*25mm | 7800g | 24S FOC 150A | 1100~1940us | DRONE CAN、UAV CAN、CUBE CAN | PWM/CAN | 120V | 150A | EFZ5720 | 57英寸(1447.8mm)
X-A16-24S | 35 | 11610±2%g | A16-24S(电机)+24S FOC 260A(电调)+EFZ6320(螺旋桨) | 55~60kg | 7.2g/W(55kg) | 155*23.5mm | IPX5 | 24~28S | 2000 | 电源线:8#AWG红黑；信号线:5+1屏蔽线 | 2000±5mm | 80mm | -20~55℃ | D40-4*M6；中心孔D16 | D40-4*M6; | 155*24mm | 11100g | 24S FOC 260A | 1100~1940us | DRONE CAN、UAV CAN、CUBE CAN | PWM/CAN | 120V | 260A | EFZ6320 | 63英寸(1600.2mm)
X-A16 L-24S | 35 | 15200±2%g | A16 L-24S (电机)+24S FO C 260A (电调)+EFZ6320(螺旋桨) | 70~75kg | 6.6g/W (70kg) | 155*35mm | IPX5 | 24~28S | 2000 | 电源线:8#AWG红黑 信号线:5+1屏蔽线 | 2000±5mm | 80mm | -20~55℃ | D40-4*M6；中心孔D16 | D40-4*M6; | 155*35mm | 12800g | 24S FOC 260A | 1100~1940us | DRONE CAN、UAV CAN、CUBE CAN | PWM/CAN | 120V | 260A | EFZ6320 | 63英寸(1600.2mm)